## КСС_ОП2_образец
ОБЕКТ: Въвеждане на енергоспестяващи мерки и редуциране на вредните емисии от сградата на Спортно училище „Г.С.Раковски“ и ЦПЛР-ученическо общежитие град Добрич, финансиран от програма „Възобновяема енергия, енергийна ефективност и енергийна сигурност“, съгласно сключен договор за финансиране №BGENERGY-2.002.0001-C01, по обособени позиции
Обособена позиция 2: „Изграждане на съоръжения за производство на топлинна енергия от възобновяеми източници и отоплителна инсталация в сградите“
ИНДИКАТИВНА Количествено - стойностна сметка
1 |  | 3 | 5 | 6 | 7 | 8
№ | Основание | Видове строително-монтажни работи | Мярка | Количество | Ед. цена | Стойност
ЧАСТ :ОВК
I | ЕНЕРГИЕН ЦЕНТЪР - УЧИЛИЩЕ
1 |  | Термопомпен въздушноохлаждаем агрегат с параметри: Qох.ном=62.0kW ; сезонен коефициент на трансф. охлаждане: SEER=4.14 при tв=7/12° tвн=+35° Qот.ном=67.0kW сезонен коефициент на трансф. отопление: SCOP=3.68 при tв=35/30° tвн=+7° ΔPвода=48kPa; Nел.макс=22.0kW; 380V; V=13l Размери: W/D/H-2625/1350/2070mm; 820kg - серия, оборудвана с хидравличен модул: помпа, помпа, обемен и разширителен съд; предпазна и спирателна арматура; табло управление | бр. | 2 | 0 | 0
2 |  | Антивибрационни тампони термопомпен агрегат 4х250kg | компл | 2 | 0 | 0
3 |  | Буферен съд с обем 1000l; с една серпентина | бр. | 1 | 0 | 0
4 |  | Bодоразпределител/-събирател DNmm; L=mm стомана със стойка за под, топлоизолиран и изводи: - DN - DN - DN - DN - DN /измерване/ - DN /източване/ | бр. | 2 | 0 | 0
5 |  | Затворен разширителен съд с обем 150l | бр. | 1 | 0 | 0
6 |  | Изравнителен клапан 11/4" по налягане (между колектори) комплектован с холендрови връзки | бр. | 1 | 0 | 0
7 |  | СК бътерфлай 4" | бр. | 6 | 0 | 0
8 |  | СК бътерфлай 3" | бр. | 4 | 0 | 0
9 |  | Фланец 4" стомана; с уплътнение | бр. | 12 | 0 | 0
10 |  | Фланец 21/2" стомана; с уплътнение | бр. | 4 | 0 | 0
11 |  | Гумен компенсатор 21/2" фланец | бр. | 4 | 0 | 0
12 |  | СК сферичен 3/4" | бр. | 4 | 0 | 0
13 |  | СК сферичен 1/2" | бр. | 3 | 0 | 0
14 |  | Предпазен клапан 1" 4bar | бр. | 1 | 0 | 0
15 |  | Автоматичен обезвъздушител 1/2" с кран | бр. | 3 | 0 | 0
16 |  | Ръчен обезвъдушител 1/2" | бр. | 4 | 0 | 0
17 |  | Термоетър до 130° | бр. | 7 | 0 | 0
18 |  | Манометър до 8bar | бр. | 6 | 0 | 0
19 |  | Шевна тръба стомана BDS-EN-10255 Ø100х3mm | м.л. | 70 | 0 | 0
20 |  | Шевна тръба стомана BDS-EN-10255 Ø76х3mm | м.л. | 12 | 0 | 0
21 |  | Тръба поцинкована 1" (към РС) | м.л. | 2 | 0 | 0
22 |  | ГИК Ø100mm | бр. | 20 | 0 | 0
23 |  | ГИК Ø76mm | бр. | 2 | 0 | 0
24 |  | Тройник Ø100mm | бр. | 2 | 0 | 0
25 |  | Редуктив Ø100/76mm | бр. | 2 | 0 | 0
26 |  | Тръбна изолация ø100х25mm минерална вата, едностранно покрита с ал.фолио | м.л. | 70 | 0 | 0
27 |  | Тръбна изолация ø76х25mm минерална вата, едностранно покрита с ал.фолио | м.л. | 12 | 0 | 0
28 |  | Скоба гумено уплътнение 41/2" | бр. | 26 | 0 | 0
29 |  | Скоба гумено уплътнение 21/2" | бр. | 4 | 0 | 0
30 |  | Обшивка от поцинкована ламарина 0,5mm /външно тръбно трасе термопомпен агрегат/ | м2 | 15 | 0 | 0
31 |  | Минизиране и боядисване на стоманени тръби и водоразпределител/събирател | м2 | 30 | 0 | 0
32 |  | Монтажен перфориран поцинкован профил 2m | бр. | 4 | 0 | 0
33 |  | Укрепване на тръби и съоръжения; консумативи за монтаж | кг | 120 | 0 | 0
34 |  | Метална конструкция за монтаж на термопомпени агрегати и външни тръбни линии | кг | 200 | 0 | 0
35 |  | Допълнителни фитинги, резбови | компл | 1 | 0 | 0
36 |  | Водна проба система - студена | бр. | 1 | 0 | 0
37 |  | Водна проба система - топла | бр. | 1 | 0 | 0
38 |  | Пуск и настройка на системата | бр. | 1 | 0 | 0
II | КЛОН 1 - КОНВЕКТОРИ УЧИЛИЩЕ
39 |  | Bентилаторен конвектор 013 за открит таванен монтаж на вода, триредов, с параметри: Qот=980kW при tв=45/40°; средна скорост - Nел=0.033kW; 220V; - Vтоплообемнник = 0.50l - ΔP = 6.30kPa | бр. | 5 | 0 | 0
40 |  | Bентилаторен конвектор 023 за открит таванен монтаж на вода, триредов, с параметри: Qот=1340kW при tв=45/40°; средна скорост - N/ел=0.040kW; 220V; - Vтоплообемнник = 0.60l - ΔP = 6,50kPa | бр. | 2 | 0 | 0
41 |  | Bентилаторен конвектор 043 за открит таванен монтаж на вода, триредов, с параметри: Qот=2180kW при tв=45/40°; средна скорост - N/ел=0.057kW; 220V; - Vтоплообемнник = 0.90l - ΔP = 27.20kPa | бр. | 1 | 0 | 0
42 |  | Bентилаторен конвектор 053 за открит таванен монтаж на вода, триредов, с параметри: Qот=3000kW при tв=45/40°; средна скорост - N/ел=0.061kW; 220V; - Vтоплообемнник = 1.30l - ΔP = 16.20kPa | бр. | 20 | 0 | 0
43 |  | Bентилаторен конвектор 063 за открит таванен монтаж на вода, триредов, с параметри: Qот=3450kW при tв=45/40°; средна скорост - N/ел=0.088kW; 220V; - Vтоплообемнник = 1.60l - ΔP = 19.80kPa | бр. | 7 | 0 | 0
44 |  | Стенен термостатен контролер за конвектор - режим зима/лято - визуализиране температура - управление 3 скорости вентилатор - управление ON/OFF задвижа вентил - заключване на клавиатура - свързване към централизирано управление протокол Modbus RTU | бр. | 7 | 0 | 0
45 |  | Стенен термостатен контролер за конвектор с изнесен температурен сензор - режим зима/лято - визуализиране температура - управление 3 скорости вентилатор - управление ON/OFF задвижа вентил - заключване на клавиатура - свързване към централизирано управление протокол Modbus RTU | бр. | 28 | 0 | 0
46 |  | ЦП4 - Циркулационна помпа КЛОН 1 m=16.15m3//h;H/max=8.50mH/2O; N/ел.max=kW; 220V; | бр. | 1 | 0 | 0
47 |  | Трипътен смесителен вентил DN65 Kvs=10 с ел.задвижка | бр. | 1 | 0 | 0
48 |  | Воден филтър 3" | бр. | 1 | 0 | 0
49 |  | Възвратна клапа 3" | бр. | 1 | 0 | 0
50 |  | Кран бътерфлай 3" | бр. | 2 | 0 | 0
51 |  | Фланец стомана 3" с гумено уплътнение | бр. | 2 | 0 | 0
52 |  | Фланец PPR Ø110-3"с гумено уплътнение | бр. | 2 | 0 | 0
53 |  | Холендър 21/2" | бр. | 2 | 0 | 0
54 |  | СК сферичен 21/2" с холендър | бр. | 1 | 0 | 0
55 |  | СК сферичен с източване 2" с холендър | бр. | 6 | 0 | 0
56 |  | СК сферичен с източване 11/2" с холендър | бр. | 8 | 0 | 0
57 |  | СК сферичен с източване 11/4" с холендър | бр. | 2 | 0 | 0
58 |  | СК сферичен 3/4" с холендър; за вграждане в конвектор | бр. | 35 | 0 | 0
59 |  | Секретене вентил 3/4" ъглов; за вграждане в конвектор | бр. | 35 | 0 | 0
60 |  | Четирипътен байпасиращ вентил 3/4" с ел.задвижка; за вграждане в конвектор | бр. | 35 | 0 | 0
61 |  | Щранг регулиращ вентил DN32 с предварителна настройка | бр. | 7 | 0 | 0
62 |  | Щранг регулиращ вентил DN25 с предварителна настройка | бр. | 1 | 0 | 0
63 |  | АО 1/2" с кран | бр. | 18 | 0 | 0
64 |  | Термометър до 130° | бр. | 2 | 0 | 0
65 |  | Тръба PPRø110mm PN20 стабилизирана | м.л. | 16 | 0 | 0
66 |  | Тръба PPRø75mm PN20 стабилизирана | м.л. | 96 | 0 | 0
67 |  | Тръба PPRø63mm PN20 стабилизирана | м.л. | 52 | 0 | 0
68 |  | Тръба PPRø50mm PN20 стабилизирана | м.л. | 130 | 0 | 0
69 |  | Тръба PPRø40mm PN20 стабилизирана | м.л. | 70 | 0 | 0
70 |  | Тръба PPRø32mm PN20 стабилизирана | м.л. | 140 | 0 | 0
71 |  | Тръба PPRø25mm PN20 стабилизирана | м.л. | 14 | 0 | 0
72 |  | Тръба PPRø20mm PN20 стабилизирана | м.л. | 20 | 0 | 0
73 |  | Тръбна изолация ø108х19mm | м.л. | 16 | 0 | 0
74 |  | Тръбна изолация ø76х13mm | м.л. | 96 | 0 | 0
75 |  | Тръбна изолация ø64х13mm | м.л. | 52 | 0 | 0
76 |  | Тръбна изолация ø48х13mm | м.л. | 1330 | 0 | 0
77 |  | Тръбна изолация ø35х9mm | м.л. | 70 | 0 | 0
78 |  | Тръбна изолация ø28х9mm | м.л. | 140 | 0 | 0
79 |  | Тръбна изолация ø22х9mm | м.л. | 14 | 0 | 0
80 |  | Тръбна изолация ø18х6mm | м.л. | 20 | 0 | 0
81 |  | Преход PPR-метал ø63-21/2" | бр. | 2 | 0 | 0
82 |  | Преход PPR-метал ø63-2" | бр. | 12 | 0 | 0
83 |  | Преход PPR-метал ø50-11/2" | бр. | 16 | 0 | 0
84 |  | Преход PPR-метал ø40-11/4" | бр. | 4 | 0 | 0
85 |  | Преход PPR-метал ø32-3/4" | бр. | 54 | 0 | 0
86 |  | Преход PPR-метал ø25-3/4" | бр. | 16 | 0 | 0
87 |  | Преход PPR-метал ø20-1/2" | бр. | 26 | 0 | 0
88 |  | Компенсатор ø50 вертикален | компл | 4 | 0 | 0
89 |  | Компенсатор ø40 вертикален | компл | 4 | 0 | 0
90 |  | Компенсатор ø32 вертикален | компл | 2 | 0 | 0
91 |  | Компенсатор ø75 хоризонтален | компл | 1 | 0 | 0
92 |  | Фитинги за PPR тръба (колена, муфи, тройници и др.) | компл | 1 | 0 | 0
93 |  | Фитинги поцинковани (нипели, преходи, тапи и др.) | компл | 1 | 0 | 0
94 |  | Скоба гумено уплътнение 41/2" | бр. | 10 | 0 | 0
95 |  | Скоба гумено уплътнение 21/2" | бр. | 74 | 0 | 0
96 |  | Скоба гумено уплътнение 2" | бр. | 100 | 0 | 0
97 |  | Скоба гумено уплътнение 11/4" | бр. | 78 | 0 | 0
98 |  | Скоба гумено уплътнение 3/4" | бр. | 14 | 0 | 0
99 |  | Кондензни линии от PVCØ32mm и фитинги | м.л. | 50 | 0 | 0
100 |  | Кондензни линии от PVCØ25mm и фитинги | м.л. | 50 | 0 | 0
101 |  | Кондензни линии от PVCØ20mm и фитинги | м.л. | 25 | 0 | 0
102 |  | Монтажен перфориран поцинкован профил 2m | бр. | 18 | 0 | 0
103 |  | Укрепване на съоръжение; консумативи за монтаж | кг | 250 | 0 | 0
104 |  | Водна проба - студена | бр. | 1 | 0 | 0
105 |  | Водна проба - топла | бр. | 1 | 0 | 0
106 |  | Пуск и настройка на система | бр. | 1 | 0 | 0
III | КЛОН 2 - РАДИАТОРИ УЧИЛИЩЕ
107 |  | Стоманен панелен радиатор тип 22 ¦ 1800/H=600 | бр. | 2 | 0 | 0
108 |  | Стоманен панелен радиатор тип 22 ¦ 1600/H=600 | бр. | 4 | 0 | 0
109 |  | Стоманен панелен радиатор тип 22 ¦ 1400/H=600 | бр. | 9 | 0 | 0
110 |  | Стоманен панелен радиатор тип 22 ¦ 1200/H=600 | бр. | 14 | 0 | 0
111 |  | Стоманен панелен радиатор тип 22 ¦ 800/H=600 | бр. | 2 | 0 | 0
112 |  | Кит за стоманен радиатор (конзоли, тапи, ръчен обезвъздушител) | бр. | 31 | 0 | 0
113 |  | ЦП5 - Циркулационна помпа КЛОН 2 /училище/ m=4.73m3/h;Hmax=10.0mH2O; Nел.max=0.300kW; 220V; | бр. | 1 | 0 | 0
114 |  | Трипътен смесителен вентил DN32 Kvs=10 с ел.задвижка | бр. | 1 | 0 | 0
115 |  | Воден филтър 2" | бр. | 1 | 0 | 0
116 |  | Възвратна клапа 2" | бр. | 1 | 0 | 0
117 |  | СК сферичен 2" с холендър | бр. | 2 | 0 | 0
118 |  | СК сферичен 11/4" с холендър | бр. | 1 | 0 | 0
119 |  | СК сферичен с източване 1" с холендър | бр. | 10 | 0 | 0
120 |  | СК сферичен с източване 3/4" с холендър | бр. | 10 | 0 | 0
121 |  | Радиаторен вентил 1/2" ъглов за термоглава | бр. | 31 | 0 | 0
122 |  | Термоглавас възможност за заключване | бр. | 31 | 0 | 0
123 |  | Радиаторен вентил 1/2" ъглов секретен | бр. | 31 | 0 | 0
124 |  | Щранг регулиращ вентил DN20 с предварителна настройка | бр. | 5 | 0 | 0
125 |  | АО 1/2" с кран | бр. | 12 | 0 | 0
126 |  | Термометър до 130° | бр. | 2 | 0 | 0
127 |  | Тръба PPRø63mm PN20 стабилизирана | м.л. | 76 | 0 | 0
128 |  | Тръба PPRø50mm PN20 стабилизирана | м.л. | 46 | 0 | 0
129 |  | Тръба PPRø32mm PN20 стабилизирана | м.л. | 202 | 0 | 0
130 |  | Тръба PPRø25mm PN20 стабилизирана | м.л. | 60 | 0 | 0
131 |  | Тръба PPRø20mm PN20 стабилизирана | м.л. | 180 | 0 | 0
132 |  | Тръбна изолация ø64х13mm | м.л. | 76 | 0 | 0
133 |  | Тръбна изолация ø48х13mm | м.л. | 46 | 0 | 0
134 |  | Тръбна изолация ø28х9mm | м.л. | 202 | 0 | 0
135 |  | Тръбна изолация ø22х9mm | м.л. | 60 | 0 | 0
136 |  | Тръбна изолация ø18х6mm | м.л. | 120 | 0 | 0
137 |  | Преход PPR-метал ø63-2" | бр. | 4 | 0 | 0
138 |  | Преход PPR-метал ø40-11/4" | бр. | 1 | 0 | 0
139 |  | Преход PPR-метал ø32-1" | бр. | 20 | 0 | 0
140 |  | Преход PPR-метал ø25-3/4" | бр. | 20 | 0 | 0
141 |  | Преход PPR-метал ø20-1/2" | бр. | 76 | 0 | 0
142 |  | Компенсатор ø32 вертикален | компл | 6 | 0 | 0
143 |  | Компенсатор ø25 вертикален | компл | 1 | 0 | 0
144 |  | Компенсатор ø20 вертикален | компл | 2 | 0 | 0
145 |  | Компенсатор ø63 хоризонтален | компл | 1 | 0 | 0
146 |  | Компенсатор ø32 хоризонтален | компл | 2 | 0 | 0
147 |  | Фитинги за PPR тръба (колена, муфи, тройници и др.) | компл | 1 | 0 | 0
148 |  | Фитинги поцинковани (нипели, преходи, тапи и др.) | компл | 1 | 0 | 0
149 |  | Скоба гумено уплътнение 2" | бр. | 60 | 0 | 0
150 |  | Скоба гумено уплътнение 1" | бр. | 130 | 0 | 0
151 |  | Скоба гумено уплътнение 1/2" | бр. | 190 | 0 | 0
152 |  | Монтажен перфориран поцинкован профил 2m | бр. | 4 | 0 | 0
153 |  | Укрепване на съоръжение; консумативи за монтаж | кг | 220 | 0 | 0
154 |  | Водна проба - студена | бр. | 1 | 0 | 0
155 |  | Водна проба - топла | бр. | 1 | 0 | 0
I | ЕНЕРГИЕН ЦЕНТЪР - ОБЩЕЖИТИЕ
156 |  | Термопомпен въздушноохлаждаем агрегат с параметри: Qох.ном=114.0kW ; сезонен коефициент на трансф. охлаждане: SEER=4.38 при tв=7/12° tвн=+35° Qот.ном=120.0kW сезонен коефициент на трансф. отопление: SCOP=3.68 при tв=35/30° tвн=+7° ΔPвода=44kPa; Nел.макс=42.0kW; 380V; V=28l Размери: W/D/H-3250/1350/2170mm; 1210kg - серия, оборудвана с хидравличен модул: помпа, филтър, обемен и разширителен съд; предпазна и спирателна арматура; табло управление | бр. | 2 | 0 | 0
157 |  | Антивибрационни тампони термопомпен агрегат 6х250kg | компл | 2 | 0 | 0
158 |  | Буферен съд с обем 1500l; с една серпентина | бр. | 1 | 0 | 0
159 |  | Bодоразпределител/-събирател DNmm; L=mm стомана със стойка за под, топлоизолиран и изводи: - DN - DN - DN - DN - DN /измерване/ - DN /източване/ | бр. | 2 | 0 | 0
160 |  | Затворен разширителен съд с обем 150l | бр. | 1 | 0 | 0
161 |  | Изравнителен клапан 11/4" по налягане (между колектори) комплектован с холендрови връзки | бр. | 1 | 0 | 0
162 |  | СК бътерфлай 4" | бр. | 6 | 0 | 0
163 |  | СК бътерфлай 3" | бр. | 4 | 0 | 0
164 |  | Фланец 4" стомана; с уплътнение | бр. | 12 | 0 | 0
165 |  | Фланец 3" стомана; с уплътнение | бр. | 4 | 0 | 0
166 |  | Гумен компенсатор 3" фланец | бр. | 4 | 0 | 0
167 |  | СК сферичен 3/4" | бр. | 3 | 0 | 0
168 |  | СК сферичен 1/2" | бр. | 4 | 0 | 0
169 |  | Предпазен клапан 1" 4bar | бр. | 1 | 0 | 0
170 |  | Автоматичен обезвъздушител 1/2" с кран | бр. | 3 | 0 | 0
171 |  | Ръчен обезвъдушител 1/2" | бр. | 4 | 0 | 0
172 |  | Термоетър до 130° | бр. | 7 | 0 | 0
173 |  | Манометър до 8bar | бр. | 6 | 0 | 0
174 |  | Шевна тръба стомана BDS-EN-10255 Ø133х5mm | м.л. | 70 | 0 | 0
175 |  | Шевна тръба стомана BDS-EN-10255 Ø100х3mm | м.л. | 12 | 0 | 0
176 |  | Тръба поцинкована 1" (към РС) | м.л. | 2 | 0 | 0
177 |  | ГИК Ø133mm | бр. | 20 | 0 | 0
178 |  | ГИК Ø100mm | бр. | 2 | 0 | 0
179 |  | Тройник Ø133mm | бр. | 2 | 0 | 0
180 |  | Редуктив Ø133/100mm | бр. | 2 | 0 | 0
181 |  | Тръбна изолация ø133х25mm минерална вата, едностранно покрита с ал.фолио | м.л. | 70 | 0 | 0
182 |  | Тръбна изолация ø100х25mm минерална вата, едностранно покрита с ал.фолио | м.л. | 12 | 0 | 0
183 |  | Скоба гумено уплътнение 5" | бр. | 26 | 0 | 0
184 |  | Скоба гумено уплътнение 41/2" | бр. | 4 | 0 | 0
185 |  | Обшивка от поцинкована ламарина 0,5mm /външно тръбно трасе термопомпен агрегат/ | м2 | 18 | 0 | 0
186 |  | Минизиране и боядисване на стоманени тръби и водоразпределител/събирател | м2 | 38 | 0 | 0
187 |  | Монтажен перфориран поцинкован профил 2m | бр. | 4 | 0 | 0
188 |  | Укрепване на тръби и съоръжения; консумативи за монтаж | кг | 160 | 0 | 0
189 |  | Метална конструкция за монтаж на термопомпени агрегати и външни тръбни линии | кг | 240 | 0 | 0
190 |  | Допълнителни фитинги, резбови | компл | 1 | 0 | 0
191 |  | Водна проба система - студена | бр. | 1 | 0 | 0
192 |  | Водна проба система - топла | бр. | 1 | 0 | 0
193 |  | Пуск и настройка на системата | бр. | 1 | 0 | 0
II | КЛОН 1 - КОНВЕКТОРИ ОБЩЕЖИТИЕ
194 |  | Bентилаторен конвектор 013 за открит таванен монтаж на вода, триредов, с параметри: Qот=980kW при tв=45/40°; средна скорост - Nел=0.033kW; 220V; - Vтоплообемнник = 0.50l - ΔP = 6.30kPa | бр. | 2 | 0 | 0
195 |  | Bентилаторен конвектор 023 за открит таванен монтаж на вода, триредов, с параметри: Qот=1340kW при tв=45/40°; средна скорост - N/ел=0.040kW; 220V; - Vтоплообемнник = 0.60l - ΔP = 6,50kPa | бр. | 6 | 0 | 0
196 |  | Bентилаторен конвектор 043 за открит таванен монтаж на вода, триредов, с параметри: Qот=2180kW при tв=45/40°; средна скорост - N/ел=0.057kW; 220V; - Vтоплообемнник = 0.90l - ΔP = 27.20kPa | бр. | 4 | 0 | 0
197 |  | Bентилаторен конвектор 053 за открит таванен монтаж на вода, триредов, с параметри: Qот=3000kW при tв=45/40°; средна скорост - N/ел=0.061kW; 220V; - Vтоплообемнник = 1.30l - ΔP = 16.20kPa | бр. | 7 | 0 | 0
198 |  | Стенен термостатен контролер за конвектор - режим зима/лято - визуализиране температура - управление 3 скорости вентилатор - управление ON/OFF задвижа вентил - заключване на клавиатура - свързване към централизирано управление протокол Modbus RTU | бр. | 4 | 0 | 0
199 |  | Стенен термостатен контролер за конвектор с изнесен температурен сензор - режим зима/лято - визуализиране температура - управление 3 скорости вентилатор - управление ON/OFF задвижа вентил - заключване на клавиатура - свързване към централизирано управление протокол Modbus RTU | бр. | 15 | 0 | 0
200 |  | ЦП1 - Циркулационна помпа КЛОН 1 /общежитие/ m=6.80m3/h;Hmax=10.0mH2O; Nел.max=0.300kW; 220V | бр. | 1 | 0 | 0
201 |  | Трипътен смесителен вентил DN40 Kvs=10 с ел.задвижка | бр. | 1 | 0 | 0
202 |  | Воден филтър 21/2" | бр. | 1 | 0 | 0
203 |  | Възвратна клапа 21/2" | бр. | 1 | 0 | 0
204 |  | Кран бътерфлай 21/2" | бр. | 2 | 0 | 0
205 |  | Фланец стомана 21/2" с гумено уплътнение | бр. | 2 | 0 | 0
206 |  | Фланец PPR Ø75-21/2"с гумено уплътнение | бр. | 2 | 0 | 0
207 |  | Холендър 11/2" | бр. | 2 | 0 | 0
208 |  | СК сферичен 11/2" с холендър | бр. | 1 | 0 | 0
209 |  | СК сферичен с източване 11/2" с холендър | бр. | 6 | 0 | 0
210 |  | СК сферичен с източване 11/4" с холендър | бр. | 2 | 0 | 0
211 |  | СК сферичен с източване 1" с холендър | бр. | 2 | 0 | 0
212 |  | СК сферичен с източване 3/4" с холендър | бр. | 2 | 0 | 0
213 |  | СК сферичен 3/4" с холендър; за вграждане в конвектор | бр. | 19 | 0 | 0
214 |  | Секретене вентил 3/4" ъглов; за вграждане в конвектор | бр. | 19 | 0 | 0
215 |  | Четирипътен байпасиращ вентил 3/4" с ел.задвижка; за вграждане в конвектор | бр. | 19 | 0 | 0
216 |  | Щранг регулиращ вентил DN32 с предварителна настройка | бр. | 3 | 0 | 0
217 |  | Щранг регулиращ вентил DN25 с предварителна настройка | бр. | 1 | 0 | 0
218 |  | Щранг регулиращ вентил DN15 с предварителна настройка | бр. | 2 | 0 | 0
219 |  | АО 1/2" с кран | бр. | 14 | 0 | 0
220 |  | Термометър до 130° | бр. | 2 | 0 | 0
221 |  | Тръба PPRø75mm PN20 стабилизирана | м.л. | 24 | 0 | 0
222 |  | Тръба PPRø63mm PN20 стабилизирана | м.л. | 60 | 0 | 0
223 |  | Тръба PPRø50mm PN20 стабилизирана | м.л. | 130 | 0 | 0
224 |  | Тръба PPRø40mm PN20 стабилизирана | м.л. | 60 | 0 | 0
225 |  | Тръба PPRø32mm PN20 стабилизирана | м.л. | 80 | 0 | 0
226 |  | Тръба PPRø25mm PN20 стабилизирана | м.л. | 96 | 0 | 0
227 |  | Тръба PPRø20mm PN20 стабилизирана | м.л. | 34 | 0 | 0
228 |  | Тръбна изолация ø76х13mm | м.л. | 24 | 0 | 0
229 |  | Тръбна изолация ø64х13mm | м.л. | 60 | 0 | 0
230 |  | Тръбна изолация ø48х13mm | м.л. | 130 | 0 | 0
231 |  | Тръбна изолация ø35х9mm | м.л. | 60 | 0 | 0
232 |  | Тръбна изолация ø28х9mm | м.л. | 80 | 0 | 0
233 |  | Тръбна изолация ø22х9mm | м.л. | 96 | 0 | 0
234 |  | Тръбна изолация ø18х6mm | м.л. | 34 | 0 | 0
235 |  | Преход PPR-метал ø50-11/2" | бр. | 24 | 0 | 0
236 |  | Преход PPR-метал ø40-11/4" | бр. | 8 | 0 | 0
237 |  | Преход PPR-метал ø32-1" | бр. | 8 | 0 | 0
238 |  | Преход PPR-метал ø32-3/4" | бр. | 14 | 0 | 0
239 |  | Преход PPR-метал ø25-3/4" | бр. | 20 | 0 | 0
240 |  | Преход PPR-метал ø20-3/4" | бр. | 12 | 0 | 0
241 |  | Преход PPR-метал ø20-1/2" | бр. | 20 | 0 | 0
242 |  | Компенсатор ø50 вертикален | компл | 1 | 0 | 0
243 |  | Компенсатор ø32 вертикален | компл | 4 | 0 | 0
244 |  | Компенсатор ø25 вертикален | компл | 1 | 0 | 0
245 |  | Компенсатор ø50 хоризонтален | компл | 2 | 0 | 0
246 |  | Компенсатор ø63 хоризонтален | компл | 1 | 0 | 0
247 |  | Фитинги за PPR тръба (колена, муфи, тройници и др.) | компл | 1 | 0 | 0
248 |  | Фитинги поцинковани (нипели, преходи, тапи и др.) | компл | 1 | 0 | 0
249 |  | Скоба гумено уплътнение 21/2" | бр. | 12 | 0 | 0
250 |  | Скоба гумено уплътнение 2" | бр. | 90 | 0 | 0
251 |  | Скоба гумено уплътнение 11/4" | бр. | 70 | 0 | 0
252 |  | Скоба гумено уплътнение 3/4" | бр. | 70 | 0 | 0
253 |  | Кондензни линии от PVCØ32mm и фитинги | м.л. | 50 | 0 | 0
254 |  | Кондензни линии от PVCØ25mm и фитинги | м.л. | 50 | 0 | 0
255 |  | Кондензни линии от PVCØ20mm и фитинги | м.л. | 25 | 0 | 0
256 |  | Монтажен перфориран поцинкован профил 2m | бр. | 12 | 0 | 0
257 |  | Укрепване на съоръжение; консумативи за монтаж | кг | 200 | 0 | 0
258 |  | Водна проба - студена | бр. | 1 | 0 | 0
259 |  | Водна проба - топла | бр. | 1 | 0 | 0
260 |  | Пуск и настройка на система | бр. | 1 | 0 | 0
III | КЛОН 2 - РАДИАТОРИ ОБЩЕЖИТИЕ /ЮГ/
261 |  | Стоманен панелен радиатор тип 22 ¦ 2000/H=600 | бр. | 5 | 0 | 0
262 |  | Стоманен панелен радиатор тип 22 ¦ 1800/H=600 | бр. | 12 | 0 | 0
263 |  | Стоманен панелен радиатор тип 22 ¦ 1600/H=600 | бр. | 28 | 0 | 0
264 |  | Стоманен панелен радиатор тип 22 ¦ 1400/H=600 | бр. | 80 | 0 | 0
265 |  | Стоманен панелен радиатор тип 22 ¦ 1200/H=600 | бр. | 2 | 0 | 0
266 |  | Стоманен панелен радиатор тип 22 ¦ 800/H=600 | бр. | 1 | 0 | 0
267 |  | Стоманен панелен радиатор тип 22 ¦ 600/H=600 | бр. | 1 | 0 | 0
268 |  | Стенен термостатен контролер за радиатор - визуализиране температура - управление ON/OFF задвижа вентил - заключване на клавиатура - свързване към централизирано управление протокол Modbus RTU | бр. | 108 | 0 | 0
269 |  | Кит за стоманен радиатор (конзоли, тапи, ръчен обезвъздушител) | бр. | 129 | 0 | 0
270 |  | ЦП2 - Циркулационна помпа КЛОН 2 ЮГ /общежитие/ m=18.00m3/h;Hmax=8.50mH2O; Nел.max=kW; 220V; | бр. | 1 | 0 | 0
271 |  | Трипътен смесителен вентил DN65 Kvs=10 с ел.задвижка | бр. | 1 | 0 | 0
272 |  | Воден филтър 3" | бр. | 1 | 0 | 0
273 |  | Възвратна клапа 3" | бр. | 1 | 0 | 0
274 |  | Кран бътерфлай 3" | бр. | 2 | 0 | 0
275 |  | Фланец стомана 3" с гумено уплътнение | бр. | 2 | 0 | 0
276 |  | Фланец PPR Ø110-3"с гумено уплътнение | бр. | 2 | 0 | 0
277 |  | СК сферичен 21/2" с холендър | бр. | 1 | 0 | 0
278 |  | СК сферичен с източване 2" с холендър | бр. | 2 | 0 | 0
279 |  | СК сферичен с източване 11/2" с холендър | бр. | 4 | 0 | 0
280 |  | СК сферичен с източване 11/4" с холендър | бр. | 20 | 0 | 0
281 |  | СК сферичен с източване 1" с холендър | бр. | 6 | 0 | 0
282 |  | Радиаторен вентил 1/2" ъглов за термоглава | бр. | 21 | 0 | 0
283 |  | Радиаторен вентил 1/2" ъглов за електромеханична задвижка | бр. | 108 | 0 | 0
284 |  | Термоглава с възможност за заключване | бр. | 21 | 0 | 0
285 |  | Електромеханична задвижка | бр. | 108 | 0 | 0
286 |  | Радиаторен вентил 1/2" ъглов секретен | бр. | 129 | 0 | 0
287 |  | Щранг регулиращ вентил DN32 с предварителна настройка | бр. | 3 | 0 | 0
288 |  | Щранг регулиращ вентил DN25 с предварителна настройка | бр. | 10 | 0 | 0
289 |  | Щранг регулиращ вентил DN20 с предварителна настройка | бр. | 3 | 0 | 0
290 |  | АО 1/2" с кран | бр. | 34 | 0 | 0
291 |  | Термометър до 130° | бр. | 4 | 0 | 0
292 |  | Тръба PPRø110mm PN20 стабилизирана | м.л. | 100 | 0 | 0
293 |  | Тръба PPRø90mm PN20 стабилизирана | м.л. | 56 | 0 | 0
294 |  | Тръба PPRø75mm PN20 стабилизирана | м.л. | 42 | 0 | 0
295 |  | Тръба PPRø63mm PN20 стабилизирана | м.л. | 10 | 0 | 0
296 |  | Тръба PPRø50mm PN20 стабилизирана | м.л. | 44 | 0 | 0
297 |  | Тръба PPRø40mm PN20 стабилизирана | м.л. | 228 | 0 | 0
298 |  | Тръба PPRø32mm PN20 стабилизирана | м.л. | 120 | 0 | 0
299 |  | Тръба PPRø25mm PN20 стабилизирана | м.л. | 180 | 0 | 0
300 |  | Тръба PPRø20mm PN20 стабилизирана | м.л. | 520 | 0 | 0
301 |  | Тръбна изолация ø108х19mm | м.л. | 100 | 0 | 0
302 |  | Тръбна изолация ø89х13mm | м.л. | 56 | 0 | 0
303 |  | Тръбна изолация ø76х13mm | м.л. | 42 | 0 | 0
304 |  | Тръбна изолация ø64х13mm | м.л. | 10 | 0 | 0
305 |  | Тръбна изолация ø48х13mm | м.л. | 44 | 0 | 0
306 |  | Тръбна изолация ø35х9mm | м.л. | 228 | 0 | 0
307 |  | Тръбна изолация ø28х9mm | м.л. | 120 | 0 | 0
308 |  | Тръбна изолация ø22х9mm | м.л. | 140 | 0 | 0
309 |  | Тръбна изолация ø18х6mm | м.л. | 26 | 0 | 0
310 |  | Преход PPR-метал ø63-21/2" | бр. | 1 | 0 | 0
311 |  | Преход PPR-метал ø63-2" | бр. | 4 | 0 | 0
312 |  | Преход PPR-метал ø50-11/2" | бр. | 8 | 0 | 0
313 |  | Преход PPR-метал ø40-11/4" | бр. | 40 | 0 | 0
314 |  | Преход PPR-метал ø32-1" | бр. | 12 | 0 | 0
315 |  | Преход PPR-метал ø25-1/2" | бр. | 16 | 0 | 0
316 |  | Преход PPR-метал ø20-1/2" | бр. | 284 | 0 | 0
317 |  | Компенсатор ø40 вертикален | компл | 12 | 0 | 0
318 |  | Компенсатор ø25 вертикален | компл | 17 | 0 | 0
319 |  | Компенсатор ø20 вертикален | компл | 5 | 0 | 0
320 |  | Компенсатор ø90 хоризонтален | компл | 1 | 0 | 0
321 |  | Компенсатор ø75 хоризонтален | компл | 1 | 0 | 0
322 |  | Компенсатор ø50 хоризонтален | компл | 1 | 0 | 0
323 |  | Фитинги за PPR тръба (колена, муфи, тройници и др.) | компл | 1 | 0 | 0
324 |  | Фитинги поцинковани (нипели, преходи, тапи и др.) | компл | 1 | 0 | 0
325 |  | Скоба гумено уплътнение 4" | бр. | 75 | 0 | 0
326 |  | Скоба гумено уплътнение 21/2" | бр. | 20 | 0 | 0
327 |  | Скоба гумено уплътнение 2" | бр. | 26 | 0 | 0
328 |  | Скоба гумено уплътнение 11/4" | бр. | 170 | 0 | 0
329 |  | Скоба гумено уплътнение 1" | бр. | 90 | 0 | 0
330 |  | Скоба гумено уплътнение 3/4" | бр. | 260 | 0 | 0
331 |  | Монтажен перфориран поцинкован профил 2m | бр. | 6 | 0 | 0
332 |  | Укрепване на съоръжение; консумативи за монтаж | кг | 280 | 0 | 0
333 |  | Водна проба - студена | бр. | 1 | 0 | 0
334 |  | Водна проба - топла | бр. | 1 | 0 | 0
IV | КЛОН 3 - РАДИАТОРИ ОБЩЕЖИТИЕ /СЕВЕР/
335 |  | Алуминиев глидерен радиатор ¦ 12гл/H=800 | бр. | 5 | 0 | 0
336 |  | Стоманен панелен радиатор тип 22 ¦ 1100/H=900 | бр. | 4 | 0 | 0
337 |  | Стоманен панелен радиатор тип 22 ¦ 2000/H=600 | бр. | 5 | 0 | 0
338 |  | Стоманен панелен радиатор тип 22 ¦ 1800/H=600 | бр. | 10 | 0 | 0
339 |  | Стоманен панелен радиатор тип 22 ¦ 1600/H=600 | бр. | 21 | 0 | 0
340 |  | Стоманен панелен радиатор тип 22 ¦ 1400/H=600 | бр. | 56 | 0 | 0
341 |  | Стоманен панелен радиатор тип 22 ¦ 1200/H=600 | бр. | 12 | 0 | 0
342 |  | Стоманен панелен радиатор тип 22 ¦ 800/H=600 | бр. | 1 | 0 | 0
343 |  | Стенен термостатен контролер за радиатор - визуализиране температура - управление ON/OFF задвижа вентил - заключване на клавиатура - свързване към централизирано управление протокол Modbus RTU | бр. | 73 | 0 | 0
344 |  | Кит за стоманен радиатор (конзоли, тапи, ръчен обезвъздушител) | бр. | 114 | 0 | 0
345 |  | ЦП2 - Циркулационна помпа КЛОН 2 ЮГ /общежитие/ m=18.00m3/h;Hmax=8.50mH2O; Nел.max=kW; 220V; | бр. | 1 | 0 | 0
346 |  | Трипътен смесителен вентил DN65 Kvs=10 с ел.задвижка | бр. | 1 | 0 | 0
347 |  | Воден филтър 3" | бр. | 1 | 0 | 0
348 |  | Възвратна клапа 3" | бр. | 1 | 0 | 0
349 |  | Кран бътерфлай 3" | бр. | 2 | 0 | 0
350 |  | Фланец стомана 3" с гумено уплътнение | бр. | 2 | 0 | 0
351 |  | Фланец PPR Ø110-3"с гумено уплътнение | бр. | 2 | 0 | 0
352 |  | СК сферичен 21/2" с холендър | бр. | 1 | 0 | 0
353 |  | СК сферичен с източване 11/2" с холендър | бр. | 18 | 0 | 0
354 |  | СК сферичен с източване 11/4" с холендър | бр. | 6 | 0 | 0
355 |  | СК сферичен с източване 3/4" с холендър | бр. | 2 | 0 | 0
356 |  | СК сферичен с източване 1" с холендър | бр. | 2 | 0 | 0
357 |  | Радиаторен вентил 1/2" ъглов за термоглава | бр. | 41 | 0 | 0
358 |  | Радиаторен вентил 1/2" ъглов за електромеханична задвижка | бр. | 73 | 0 | 0
359 |  | Термоглава с възможност за заключване | бр. | 41 | 0 | 0
360 |  | Електромеханична задвижка | бр. | 73 | 0 | 0
361 |  | Радиаторен вентил 1/2" ъглов секретен | бр. | 114 | 0 | 0
362 |  | Щранг регулиращ вентил DN32 с предварителна настройка | бр. | 9 | 0 | 0
363 |  | Щранг регулиращ вентил DN25 с предварителна настройка | бр. | 3 | 0 | 0
364 |  | Щранг регулиращ вентил DN20 с предварителна настройка | бр. | 1 | 0 | 0
365 |  | АО 1/2" с кран | бр. | 28 | 0 | 0
366 |  | Термометър до 130° | бр. | 2 | 0 | 0
367 |  | Тръба PPRø110mm PN20 стабилизирана | м.л. | 60 | 0 | 0
368 |  | Тръба PPRø90mm PN20 стабилизирана | м.л. | 40 | 0 | 0
369 |  | Тръба PPRø75mm PN20 стабилизирана | м.л. | 30 | 0 | 0
370 |  | Тръба PPRø63mm PN20 стабилизирана | м.л. | 30 | 0 | 0
371 |  | Тръба PPRø50mm PN20 стабилизирана | м.л. | 146 | 0 | 0
372 |  | Тръба PPRø40mm PN20 стабилизирана | м.л. | 120 | 0 | 0
373 |  | Тръба PPRø32mm PN20 стабилизирана | м.л. | 190 | 0 | 0
374 |  | Тръба PPRø25mm PN20 стабилизирана | м.л. | 150 | 0 | 0
375 |  | Тръба PPRø20mm PN20 стабилизирана | м.л. | 470 | 0 | 0
376 |  | Тръбна изолация ø108х19mm | м.л. | 60 | 0 | 0
377 |  | Тръбна изолация ø89х13mm | м.л. | 40 | 0 | 0
378 |  | Тръбна изолация ø76х13mm | м.л. | 30 | 0 | 0
379 |  | Тръбна изолация ø64х13mm | м.л. | 30 | 0 | 0
380 |  | Тръбна изолация ø48х13mm | м.л. | 146 | 0 | 0
381 |  | Тръбна изолация ø35х9mm | м.л. | 120 | 0 | 0
382 |  | Тръбна изолация ø28х9mm | м.л. | 190 | 0 | 0
383 |  | Тръбна изолация ø22х9mm | м.л. | 100 | 0 | 0
384 |  | Тръбна изолация ø18х6mm | м.л. | 54 | 0 | 0
385 |  | Преход PPR-метал ø63-21/2" | бр. | 1 | 0 | 0
386 |  | Преход PPR-метал ø50-11/2" | бр. | 36 | 0 | 0
387 |  | Преход PPR-метал ø40-11/4" | бр. | 12 | 0 | 0
388 |  | Преход PPR-метал ø32-1" | бр. | 4 | 0 | 0
389 |  | Преход PPR-метал ø25-1/2" | бр. | 26 | 0 | 0
390 |  | Преход PPR-метал ø20-3/4" | бр. | 4 | 0 | 0
391 |  | Преход PPR-метал ø20-1/2" | бр. | 266 | 0 | 0
392 |  | Компенсатор ø50 вертикален | компл | 5 | 0 | 0
393 |  | Компенсатор ø40 вертикален | компл | 10 | 0 | 0
394 |  | Компенсатор ø32 вертикален | компл | 12 | 0 | 0
395 |  | Компенсатор ø25 вертикален | компл | 8 | 0 | 0
396 |  | Компенсатор ø20 вертикален | компл | 5 | 0 | 0
397 |  | Компенсатор ø75 хоризонтален | компл | 1 | 0 | 0
398 |  | Компенсатор ø63 хоризонтален | компл | 1 | 0 | 0
399 |  | Фитинги за PPR тръба (колена, муфи, тройници и др.) | компл | 1 | 0 | 0
400 |  | Фитинги поцинковани (нипели, преходи, тапи и др.) | компл | 1 | 0 | 0
401 |  | Скоба гумено уплътнение 4" | бр. | 50 | 0 | 0
402 |  | Скоба гумено уплътнение 21/2" | бр. | 15 | 0 | 0
403 |  | Скоба гумено уплътнение 2" | бр. | 90 | 0 | 0
404 |  | Скоба гумено уплътнение 11/4" | бр. | 150 | 0 | 0
405 |  | Скоба гумено уплътнение 1" | бр. | 72 | 0 | 0
406 |  | Скоба гумено уплътнение 3/4" | бр. | 230 | 0 | 0
407 |  | Монтажен перфориран поцинкован профил 2m | бр. | 6 | 0 | 0
408 |  | Укрепване на съоръжение; консумативи за монтаж | кг | 245 | 0 | 0
409 |  | Водна проба - студена | бр. | 1 | 0 | 0
410 |  | Водна проба - топла | бр. | 1 | 0 | 0
I | РЕЗЕРВНИ МОЩНОСТИ - УЧИЛИЩЕ И ОБЩЕЖИТИЕ
411 |  | Монтаж на налична Циркулационна помпа КОТЕЛ-БУФЕР m=20.90m3/h;Hmax=3.85mH2O; Nел.max=0.490kW; 380V; | бр. | 1 | 0 | 0
412 |  | Монтаж на наличен Затворен разширителен съд с обем 200l | бр. | 1 | 0 | 0
413 |  | Профилактика на наличен водогреен котел OERTLI-PK-440-10 | бр. | 1 | 0 | 0
414 |  | Воден филтър 21/2" | бр. | 1 | 0 | 0
415 |  | Възвратна клапа 21/2"" | бр. | 1 | 0 | 0
416 |  | СК бътерфлай 4" | бр. | 2 | 0 | 0
417 |  | СК бътерфлай 3" | бр. | 2 | 0 | 0
418 |  | СК бътерфлай 21/2" | бр. | 2 | 0 | 0
419 |  | СК сферичен 11/2" с холендър | бр. | 4 | 0 | 0
420 |  | Фланец стоманен 4" с гумено уплътнение | бр. | 4 | 0 | 0
421 |  | Фланец стоманен 3" с гумено уплътнение | бр. | 4 | 0 | 0
422 |  | Фланец стоманен 21/2" с гумено уплътнение | бр. | 4 | 0 | 0
423 |  | СК сферичен 3/4" | бр. | 2 | 0 | 0
424 |  | Шевна тръба стомана BDS-EN-10255 Ø100х3mm | м.л. | 4 | 0 | 0
425 |  | Шевна тръба стомана BDS-EN-10255 Ø76х3mm | м.л. | 15 | 0 | 0
426 |  | Тръбна изолация ø100х25mm минерална вата, едностранно покрита с ал.фолио | м.л. | 4 | 0 | 0
427 |  | Тръбна изолация ø76х25mm минерална вата, едностранно покрита с ал.фолио | м.л. | 15 | 0 | 0
428 |  | ГИК Ø100mm | бр. | 6 | 0 | 0
429 |  | ГИК Ø76mm | бр. | 10 | 0 | 0
430 |  | Тройник Ø100mm | бр. | 2 | 0 | 0
431 |  | Редуктив Ø100/76mm | бр. | 2 | 0 | 0
432 |  | Тръба поцинкована 1" (към РС) | м.л. | 2 | 0 | 0
433 |  | Скоба гумено уплътнение 4" | бр. | 4 | 0 | 0
434 |  | Скоба гумено уплътнение 3" | бр. | 8 | 0 | 0
435 |  | Монтажен перфориран поцинкован профил 2m | бр. | 4 | 0 | 0
436 |  | Минизиране и боядисване на стоманени тръби | м2 | 6 | 0 | 0
437 |  | Укрепване на тръби и съоръжения; консумативи за монтаж | кг | 60 | 0 | 0
438 |  | Допълнителни фитинги, резбови | компл | 1 | 0 | 0
439 |  | Водна проба система - студена | бр. | 1 | 0 | 0
440 |  | Водна проба система - топла | бр. | 1 | 0 | 0
441 |  | Пуск и настройка на системата | бр. | 1 | 0 | 0
I | Демонтажни дейности - УЧИЛИЩЕ
442 |  | Тръбни линии от стоманени тръби | м.л. | 848 | 0 | 0
443 |  | Отоплителни тела (оребрени тръби и алуминиеви радиатори прилежаща арматура) | бр. | 148 | 0 | 0
444 |  | Изолация дюшеци стъклена вата | м.л. | 185 | 0 | 0
II | Демонтажни дейности - ОБЩЕЖИТИЕ
445 |  | Тръбни линии от стоманени тръби | м.л. | 1550 | 0 | 0
446 |  | Отоплителни тела (оребрени тръби и чугунени радиатори с прилежаща арматура) | бр. | 248 | 0 | 0
447 |  | Изолация дюшеци стъклена вата | м.л. | 360 | 0 | 0
448 |  | Етажни обемни бойлери V=1m3 | бр. | 4 | 0 | 0
III | Демонтажни дейности - КОТЕЛНО
449 |  | Тръбни линии от стоманени тръби | м.л. | 120 | 0 | 0
450 |  | Водо-разпределител/събирател стоманен | бр. | 4 | 0 | 0
451 |  | Буферен съд стоманен 3m3 | бр. | 1 | 0 | 0
452 |  | Буферен съд стоманен 2m3 | бр. | 1 | 0 | 0
453 |  | Циркулационни помпи | бр. | 4 | 0 | 0
454 |  | Мембранен разширителен съд 400л | бр. | 1 | 0 | 0
455 |  | Мембранен разширителен съд 300л | бр. | 1 | 0 | 0
456 |  | Мембранен разширителен съд 200л | бр. | 1 | 0 | 0
457 |  | Изолация дюшеци стъклена вата | м.л. | 120 | 0 | 0
458 |  | Арматура и фитинги | бр. | 1 | 0 | 0
459 |  | Други | кг | 200 | 0 | 0
Стойност без ДДС | [5 empty] | 0
ДДС 20% | [5 empty] | 0
Обща стойност с ДДС | [5 empty] | 0