## Приложение 2.1
Приложение 2.1
ОП № 1: „Реконструкция на водопровод по ул. „Добруджа“ от кръстовището на ул. „Възраждане /о.т. 125/ до края /о.т.330/“
KОЛИЧЕСТВЕНО СТОЙНОСТНА СМЕТКА
№ по ред | Наименование | Мярка | Количество | Ед. цена | Стойност
ул. Добруджа - Клон 4
I. | Основно Трасе ПЕВП ø160мм
1 | Рязане с фугорез на асфалтова настилка | л.м. | 1055.04
2 | Разваляне асфалтова настилка | м2 | 620.98
3 | Направа на Изкоп машинен с багер на отвал - 70%, от които: | м3 | 747.79
3.1 | Направа на Изкоп с багер в земни почви на отвал - 70% | м3 | 523.45
3.2 | Направа на Изкоп с багер в скални почви на отвал - 30% | м3 | 224.34
4 | Направа на Изкоп с дълб. до 2м. ръчно - 30%, от които: | м3 | 320.48
4.1 | Направа на Изкоп с дълб. до 2м. ръчно в земни почви - 70% | м3 | 224.34
4.2 | Направа на Изкоп с дълб. до 2м. ръчно в скални почви - 30% | м3 | 96.14
5 | Прехвърляне на изкопаната маса на 2,00 м вертикално и хоризонтално | м3 | 320.48
6 | Натоварване излишната пръст с багер на самосвал | м3 | 1068.27
7 | Разриване с булдозер на земни маси | м3 | 1068.27
8 | Превоз на земни маси със самосвал на 5км. | м3 | 1068.27
9 | Неплътно укрепване и разкрепване на изкопи | м2 | 1870.38
10 | Доставка на пясък със самосвал на 10км. | м3 | 257.55
11 | Превоз с ръчни колички на пясък на 50м | м3 | 246.97
12 | Подложка от пясък 15см. | м3 | 89.38
13 | Засипване на тръби с пясък - 30см. | м3 | 157.6
14 | Уплътняване на пясък с пневматична трамбовка | м3 | 257.55
15 | Доставка на несортирани земни маси | м3 | 522.37
16 | Превоз на несортирани земни маси на 50м | м3 | 522.37
17 | Засипване изкоп с несортирани земни маси с трамбоване през 20см. | м3 | 522.37
18 | Натоварване асфалтови отпадъци на самосвал | м3 | 76.78
19 | Извозване асфалтови отпадъци със самосвал на 5км. | м3 | 76.78
20 | Доставка и полагане в изкоп на ПЕВП тръби ø160мм. | л.м. | 501.82
21 | Доставка и полагане в изкоп на ПЕВП тръби ø90мм за откл=10.54л.м+ 2 х 7.15л.м+14.80л.м+5.13л.м | л.м. | 44.77
22 | Челна заварка на ПЕВП тръби ø160мм. | бр. | 111.64
23 | Челна заварка на ПЕВП тръби ø90мм. | бр. | 22
24 | Доставка и монтаж на ПЕ Намалител ø200мм/ø160мм | бр. | 1
25 | Доставка и монтаж на ПЕ Намалител ø160мм/ø90мм | бр. | 1
26 | Доставка и монтаж на ПЕ Тройник Намалител ø160мм/ø90мм | бр. | 7
27 | Доставка и монтаж на ПЕ Тройник ø160мм/ø160мм | бр. | 2
28 | Доставка и монтаж на Ун.фл.адаптор за Стоманени тръби - DN200 | бр. | 1
29 | Доставка и монтаж на Свободен Фланец ø200мм | бр. | 2
30 | Доставка и монтаж на Фланшови накрайник ø200мм | бр. | 2
31 | Доставка и монтаж на Пожарен Хидрант ø70/80 комплект с пета-надз. | бр. | 4
32 | Направа на Бетонов Опорен Блок | бр. | 21
33 | Доставка и монтаж на Фланец Глух ø80 | бр. | 3
34 | Доставка и монтаж на Свободен Фланец ø80мм/ø90мм | бр. | 12
35 | Доставка и монтаж на Фланшови накрайник ø90мм | бр. | 12
36 | Доставка и монтаж на Ун.фл.адапт. за Стоманени тръби DN150/158-182мм | бр. | 1
37 | Доставка и монтаж на Свободен Фланец ø150мм/ø160мм | бр. | 6
38 | Доставка и монтаж на Фланшови накрайник ø160мм | бр. | 6
39 | Доставка и монтаж на СК ø200 с охранително гърне комплект | бр. | 1
40 | Доставка и монтаж на СК ø150 с охранително гърне комплект | бр. | 3
41 | Доставка и монтаж на СК ø80 с охранително гърне комплект | бр. | 8
42 | Доставка и монтаж на Дъга ø90мм/22° | бр. | 1
43 | Доставка и монтаж на Коляно ø160/45° | бр. | 2
44 | Доставка и монтаж на Коляно ø160/12° | бр. | 1
45 | Хидравлично изпитване на водопровод | л.м. | 546.59
46 | Дезинфекция на водопровод | л.м. | 546.59
47 | Укрепване на гърне за СК | бр. | 14
48 | Доставка и монтаж на табели за СК | бр. | 14
49 | Доставка, полагане и валиране каменна фракция 35/75 с Н=40см | м3 | 271.76
50 | Доставка, полагане и валиране каменна фракция 0/15 за заклинване с Н=5см | м3 | 33.98
51 | Изкърпване на асфалтова настилка /на местата с локални ремонти дупки и мрежовидни пукнатини/ включващо фрезоване и оформяне на правилни правоъгълни форми на кръпките, направа на първи битумен разлив за връзка и полагане на асфалтов пласт биндер с дебелина 5см. | м2 | 788
52 | Доставка и полагане неплътен асфалт 5 см | тон | 98.79
53 | Фрезоване и извозване на фрезования материал на депо | м2 | 1979
54 | Битумна разливка двукратно | м2 | 4400
55 | Полагане на хоризонтална маркировка с боя без перли - машинно | м | 600
56 | Доставка и полагане на плътен асфалт 5 см | тон | 500
57 | Доставка и монтажна сигнална лента над водопровода | л.м. | 525.32
58 | Доставка и монтажна детекторна лента над водопровода | л.м. | 525.32
II. | Сградни Водопроводни Отклонения ПЕВП ø32мм
1 | Рязане с фугорез на асфалтова настилка | л.м. | 168
2 | Разваляне асфалтова настилка | м2 | 67.2
3 | Направа на Изкоп машинен с багер на отвал - 70%, от които: | м3 | 213.29
3.1 | Направа на Изкоп с багер в земни почви на отвал - 70% | м3 | 149.3
3.2 | Направа на Изкоп с багер в скални почви на отвал - 30% | м3 | 63.99
4 | Направа на Изкоп с дълб. до 2м. ръчно - 30%, от които: | м3 | 95.34
4.1 | Направа на Изкоп с дълб. до 2м. ръчно в земни почви - 70% | м3 | 66.74
4.2 | Направа на Изкоп с дълб. до 2м. ръчно в скални почви - 30% | м3 | 28.6
5 | Прехвърляне на изкопаната маса на 2,00 м вертикално и хоризонтално | м3 | 95.34
6 | Натоварване излишната пръст с багер на самосвал | м3 | 308.62
7 | Разриване с булдозер на земни маси | м3 | 308.62
8 | Превоз на земни маси със самосвал на 5км. | м3 | 308.62
9 | Неплътно укрепване и разкрепване на изкопи | м2 | 761.73
10 | Доставка на пясък със самосвал на 10км. | м3 | 86.67
11 | Превоз с ръчни колички на пясък на 50м | м3 | 86.67
12 | Подложка от пясък 15см. | м3 | 28.89
13 | Засипване на тръби с пясък - 30см. | м3 | 57.78
14 | Уплътняване на пясък с пневматична трамбовка | м3 | 86.67
15 | Доставка на несортирани земни маси | м3 | 135.28
16 | Превоз на несортирани земни маси на 50м | м3 | 135.28
17 | Засипване изкоп с несортирани земни маси с трамбоване през 20см. | м3 | 135.28
18 | Натоварване асфалтови отпадъци на самосвал | м3 | 8.06
19 | Извозване асфалтови отпадъци със самосвал на 5км. | м3 | 8.06
20 | Полагане ПЕВП тръби ø32мм. | л.м. | 240.75
21 | Доставка и монтаж на Водовземна Скоба ф160/1" | бр. | 30
22 | Доставка и монтаж на Коляно ф32/1" | бр. | 30
23 | Доставка и монтаж на ПМуфа ф32/1" | бр. | 30
24 | Доставка и монтаж на ТСК ф1" | бр. | 30
25 | Хидравлично изпитване на водопровод | л.м. | 240.75
26 | Дезинфекция на водопровод | л.м. | 240.75
27 | Укрепване на гърне за СК | бр. | 30
28 | Доставка и монтаж на табели за СК | бр. | 30
29 | Доставка, полагане и валиране каменна фракция 35/75 с Н=40см | м3 | 77.04
30 | Доставка, полагане и валиране каменна фракция 0/15 за заклинване с Н=5см | м3 | 9.63
31 | Доставка и полагане неплътен асфалт 5 см | тон | 10.08
32 | Битумна разливка двукратно | м2 | 84
33 | Доставка и полагане на плътен асфалт 5 см | тон | 100
34 | Демонтаж улични бордюри | л.м. | 1180
35 | Доставка и поставяне на пътни бордюри върху бетонна основа 50/25/15 | л.м. | 1180
36 | Демонтаж и възстановяване на тротоарни плочи за СВО | м2 | 71.5
37 | Доставка и монтажна сигнална лента над водопровода | л.м. | 240.75
38 | Доставка и монтажна детекторна лента над водопровода | л.м. | 240.75
Ул. Добруджа - Клон 5
I. | Основно Трасе ПЕВП ø90мм
1 | Рязане с фугорез на асфалтова настилка | л.м. | 974.62
2 | Разваляне асфалтова настилка | м2 | 510.11
3 | Направа на Изкоп машинен с багер на отвал - 70%, от които: | м3 | 585.61
3.1 | Направа на Изкоп с багер в земни почви на отвал - 70% | м3 | 409.92
3.2 | Направа на Изкоп с багер в скални почви на отвал - 30% | м3 | 175.68
4 | Направа на Изкоп с дълб. до 2м. ръчно - 30%, от които: | м3 | 250.97
4.1 | Направа на Изкоп с дълб. до 2м. ръчно в земни почви - 70% | м3 | 175.68
4.2 | Направа на Изкоп с дълб. до 2м. ръчно в скални почви - 30% | м3 | 75.29
5 | Прехвърляне на изкопаната маса на 2,00 м вертикално и хоризонтално | м3 | 250.97
6 | Натоварване излишната пръст с багер на самосвал | м3 | 836.58
7 | Разриване с булдозер на земни маси | м3 | 836.58
8 | Превоз на земни маси със самосвал на 5км. | м3 | 836.58
9 | Неплътно укрепване и разкрепване на изкопи | м2 | 1673.16
10 | Доставка на пясък със самосвал на 10км. | м3 | 229.55
11 | Превоз с ръчни колички на пясък на 50м | м3 | 229.55
12 | Подложка от пясък 15см. | м3 | 76.52
13 | Засипване на тръби с пясък - 30см. | м3 | 153.03
14 | Уплътняване на пясък с пневматична трамбовка | м3 | 229.55
15 | Доставка на несортирани земни маси | м3 | 377.48
16 | Превоз на несортирани земни маси на 50м | м3 | 377.48
17 | Засипване изкоп с несортирани земни маси с трамбоване през 20см. | м3 | 377.48
18 | Натоварване асфалтови отпадъци на самосвал | м3 | 61.21
19 | Извозване асфалтови отпадъци със самосвал на 5км. | м3 | 61.21
20 | Доставка и полагане в изкоп на ПЕВП тръби ø90мм, вкл. откл. Ø90мм = 486.11+13.00+5.50+5.50 | л.м. | 510.11
21 | Доставка и монтаж на ПЕ Тройник ø90мм/ø90мм | бр. | 5
22 | Доставка и монтаж на Фланшови накрайник ø90мм | бр. | 7
23 | Доставка и монтаж на СК ø80 с охранително гърне комплект | бр. | 5
24 | Доставка и монтаж на Ун.фл.адапт. за АЦ тр.-DN80 | бр. | 1
25 | Доставка и монтаж на Пожарен Хидрант ø70/80 комплект с пета-надз. | бр. | 3
26 | Направа на Бетонов Опорен Блок | бр. | 12
27 | Доставка и монтаж на Фланец Глух ø80мм | бр. | 2
28 | Доставка и монтаж на Свободен Фланец ø80мм/ø90мм | бр. | 7
29 | Челна заварка на ПЕВП тръби ø90мм. | бр. | 102.02
30 | Хидравлично изпитване на водопровод | л.м. | 510.11
31 | Дезинфекция на водопровод | л.м. | 510.11
32 | Укрепване на гърне за СК | бр. | 5
33 | Доставка и монтаж на табели за СК | бр. | 5
34 | Доставка, полагане и валиране каменна фракция 35/75 с Н=40см | м3 | 204.04
35 | Доставка, полагане и валиране каменна фракция 0/15 за заклинване с Н=5см | м3 | 25.51
36 | Изкърпване на асфалтова настилка /на местата с локални ремонти дупки и мрежовидни пукнатини/ включващо фрезоване и оформяне на правилни правоъгълни форми на кръпките, направа на първи битумен разлив за връзка и полагане на асфалтов пласт биндер с дебелина 5см. | м2 | 700
37 | Фрезоване и извозване на фрезования материал на депо | м2 | 1989
38 | Доставка и полагане неплътен асфалт 5 см | тон | 76.25
39 | Битумна разливка двукратно | м2 | 4400
40 | Доставка и полагане на плътен асфалт 5 см | тон | 499
41 | Полагане на хоризонтална маркировка с боя без перли - машинно | м | 600
42 | Доставка и монтажна сигнална лента над водопровода | л.м. | 510.11
43 | Доставка и монтажна детекторна лента над водопровода | л.м. | 510.11
II. | Сградни Водопроводни Отклонения ПЕВП ø32мм
1 | Рязане с фугорез на асфалтова настилка | л.м. | 130
2 | Разваляне асфалтова настилка | м2 | 52
3 | Направа на Изкоп машинен с багер на отвал - 70%, от които: | м3 | 143.3
3.1 | Направа на Изкоп с багер в земни почви на отвал - 70% | м3 | 100.31
3.2 | Направа на Изкоп с багер в скални почви на отвал - 30% | м3 | 42.99
4 | Направа на Изкоп с дълб. до 2м. ръчно - 30%, от които: | м3 | 64.05
4.1 | Направа на Изкоп с дълб. до 2м. ръчно в земни почви - 70% | м3 | 44.84
4.2 | Направа на Изкоп с дълб. до 2м. ръчно в скални почви - 30% | м3 | 19.22
5 | Прехвърляне на изкопаната маса на 2,00 м вертикално и хоризонтално | м3 | 64.05
6 | Натоварване излишната пръст с багер на самосвал | м3 | 207.35
7 | Разриване с булдозер на земни маси | м3 | 207.35
8 | Превоз на земни маси със самосвал на 5км. | м3 | 207.35
9 | Неплътно укрепване и разкрепване на изкопи | м2 | 511.78
10 | Доставка на пясък със самосвал на 10км. | м3 | 58.23
11 | Превоз с ръчни колички на пясък на 50м | м3 | 58.23
12 | Подложка от пясък 15см. | м3 | 19.4
13 | Засипване на тръби с пясък - 30см. | м3 | 38.82
14 | Уплътняване на пясък с пневматична трамбовка | м3 | 58.23
15 | Доставка на несортирани земни маси | м3 | 90.89
16 | Превоз на несортирани земни маси на 50м | м3 | 90.89
17 | Засипване изкоп с несортирани земни маси с трамбоване през 20см. | м3 | 90.89
18 | Натоварване асфалтови отпадъци на самосвал | м3 | 6.24
19 | Извозване асфалтови отпадъци със самосвал на 5км. | м3 | 6.24
20 | Полагане ПЕВП тръби ø32мм. | л.м. | 161.75
21 | Доставка и монтаж на Водовземна Скоба ф90/1" | бр. | 23
22 | Доставка и монтаж на Коляно ф32/1" | бр. | 23
23 | Доставка и монтаж на ПМуфа ф32/1" | бр. | 23
24 | Доставка и монтаж на ТСК ф1" | бр. | 23
21 | Хидравлично изпитване на водопровод | л.м. | 161.75
22 | Дезинфекция на водопровод | л.м. | 161.75
23 | Укрепване на гърне за СК | бр. | 23
24 | Доставка и монтаж на табели за СК | бр. | 23
25 | Доставка, полагане и валиране каменна фракция 35/75 с Н=40см | м3 | 51.76
26 | Доставка, полагане и валиране каменна фракция 0/15 за заклинване с Н=5см | м3 | 6.47
27 | Доставка и полагане неплътен асфалт 5 см | тон | 7.8
28 | Битумна разливка двукратно | м2 | 64.98
29 | Доставка и полагане на плътен асфалт 5 см | тон | 80
30 | Доставка и поставяне на пътни бордюри върху бетонна основа 50/25/15 | л.м. | 1100
31 | Демонтаж на улични бордюри за СВО | л.м. | 1100
32 | Демонтаж и възстановяване на тротоарни плочи за СВО | м2 | 45.52
33 | Доставка и монтажна сигнална лента над водопровода | л.м. | 161.7
34 | Доставка и монтажна детекторна лента над водопровода | л.м. | 161.75
ОБЩА СТОЙНОСТ БЕЗ ВКЛЮЧЕН ДДС:
ДДС 20%:
ОБЩА СТОЙНОСТ С ВКЛЮЧЕН ДДС: